## Sheet1
工程维修项目清单
序号 |  | 单位 | 规格尺寸及参考 | 综合单价 | 备注
1 | 室内消火栓稳压泵故障 | 项 | 1 |  | 消防系统
2 | CRT图形显示装置有9台主机系统没有信息传输显示。 | 项 | 1 |  | 消防系统
3 | 排烟机送风机未连锁风阀启动关闭故障 | 项 | 3 |  | 消防系统
4 | 消火栓箱体2处、软管卷盘2处、警铃22处、压力开关4 处、液位计等配件损坏或缺失。 | 项 | 30 |  | 消防系统
5 | 5处防火卷帘损坏或变形卡死 | 项 | 5 |  | 消防系统
6 | 消防报警主机存在2000条故障未修复；喷淋泵、稳压泵自动异常起泵；消防电梯迫降功能故障5处；消防系统联动功能未联动门禁系统； | 项 | 1 |  | 消防系统功能性故障
7 | 1-2期：防火门监控主机防火门总数1208处，故障507个。3期系统点位112个，故障17个； | 项 | 1 |  | 消防系统
8 | 铺设管网（1-2期与3期地下室室内消火栓衔接处管网脱节断开） | 米 | 40米 |  | 消防系统
9 | 室内消火栓管道漏水 | 处 | 4 |  | 消防系统
| 室外消火栓管网漏水 | 处 | 3 |  | 消防系统
10 | 玻璃 | 块 | 510*1320（40块） |  | 5mm 高透光双银 Low-E 钢化玻璃 + 12A 中空层 + 5mm 高透光钢化玻璃（中空双钢化结构）
11 | 通道玻璃 | 块 | 1500*1500（6块） |  | 8mm 白玻 + 1.4mmPVB + 8mm 白玻 (双钢化)
12 | 铁门焊接加固 | 项 | 3 |  | 焊接
13 | 结构裂缝 | 处 | 200处，切割、凿除墙面（含基层清理等）、砼结构：以30cm的间距有管缝内注入环氧树脂胶、墙面修复（界面剂、水泥砂浆粉刷、腻子批嵌、含人工、材料、机械费 |  | 封堵
14 | 窗户漏水、渗水处理 | 工日 | 70处含人工、材料 |  | 封堵
15 | 墙面渗漏 | ㎡ | 600㎡渗漏处切割、凿除墙面（含基层清理等）、渗漏处做防水（堵漏王塞缝、刷JS1.2mm防水涂料）、墙面修复（刷界面剂、批保温砂浆、刷批抗裂砂浆、腻子批嵌（含胶水、美纹纸））、外墙涂料恢复（包含：材料、外墙腻子、胶水，一底二面）、含人工、材料、机械费 |  | 封堵
16 | 渗漏处凿除清理后堵漏王基层找平 | ㎡ | 200㎡ |  | 封堵
17 | 耐候结构胶 | m | 500m |  | 封堵
18 | 地漏盖子 | 个 | 40 |  | 给排水
19 | 做防水911 | ㎡ | 360㎡ |  | 给排水
20 | 卷帘门电源控制柜维修 | 个 | 5 |  | 机电
21 | 景观灯（高空）更换 | 米 | 150m |  | 机电
22 | 送风机电机维修 | 台 | 2台 |  | 机电
23 | ups维修 | 台 | 1台 |  | 机电
24 | 墙面抹灰修补 | ㎡ | 抹灰面积1000m² 乳胶漆面积1000㎡ |  | 抹灰
25 | 铺设透水砖 | ㎡ | 200㎡300×300×60mm 200㎡200×100×60mm |  | 土建
26 | 排水管道疏通 | 米 | 300米 |  | 土建
27 | 儿童游乐设施（透明直筒） | 个 | 2个透明直筒内径63cm长80cm |  | 土建
28 | 铺设地板砖（规格：800*800mm） | ㎡ | 300㎡ |  | 土建
29 | 铺设大理石（规格：300*600mm） | ㎡ | 300㎡ |  | 土建
30 | 铺设地板砖（规格：300*800mm） | ㎡ | 电梯门槛砖600㎡ |  | 土建
31 | 铺设墙面砖（规格：400*800mm） | m² | 600m² |  | 土建
32 | 墙面空鼓、裂缝 | ㎡ | 500㎡，切割、凿除墙面（含基层清理等）、墙面修复（界面剂、水泥砂浆粉刷、腻子批嵌）含人工、材料、机械费 |  | 土建
33 | 380*500*40铸铁水沟盖板 | 块 | 10块 |  | 土建
34 | 仿大理石阳角线收边条 | 米 | 400米 |  | 土建
35 | 卫生间门把手 | 把 | 100 |  | 五金
36 | 窗户把手 | 把 | 200 |  | 五金
37 | 入户门锁 | 把 | 100 |  | 五金
38 | 入户防盗门 | 扇 | 50 |  | 五金
39 | 铁栏杆、楼梯油漆，消防管道 | m² | 600m² |  | 油漆
40 | 地坪漆 | m² | 300m² |  | 油漆
41 | 园区路面标线 | 米 | （800米）热熔型标线: 厚度 1.8-2.5mm, 反光型逆反射系数≥150mcd/m²・lx (白)、≥100mcd/m²・lx (黄) |  | 油漆
42 | 1、2期与3期智能化系统未联通；电梯智能管控系统、智能停车管理系统不能使用；道闸无二次防砸功能；UPS不能正常使用，门禁不能使用。 | 项 | 6 |  | 智能化工程
43 | 蜘蛛人 | 工日 | 4 |  | 土建
44 | 墙面抹灰修补 | ㎡ | 1500㎡水泥砂浆 |  | 补修零星 平方以内，不足按 平方计
45 | 保温砂浆修补 | ㎡ | 200㎡ |  | 补修零星 平方以内，不足按 平方计
46 | 电梯支架松动，重新加固调校 | 台 | 2
47 | 缓冲距离不足（7台），对重越层距离不足（6台），电梯联动调试(2台），电梯机房噪音（20台） | 台 | 35
48 | 光幕损坏 | 台 | 2
49 | 电梯轿厢错误故障播报 | 台 | 20
50 | 更换电梯显示面板 | 台 | 3
51 | 电梯机房总机，消控室五方通话总机故障 | 台 | 5
52 | 更换电梯轿厢导靴 | 套 | 2
注明: 1.所有综合单价为全包价（含人、材、机、管理费、税金、利润、文明施工费、措施费规费等）；报价人在报价时可添加规格型号说明或备注说明； 2.保修期：土建、安装部分为二年，防水、渗漏为五年；堵管疏通为三个月。 3.目录内包工包料的材料要合格产品、正品、中等质量以上及符合环保、消防要求，以上参考品牌的产品断产或缺货，需以同等档次的产品代替； 4.所有完工维修项目满足使用功能要求。 5.超过限价表范围的报价人可自行添加报价。